## Einzelteilstückliste
DESY- ZE - AV |  |  |  |  | Baugruppenbenennung : | CMS ROC Testbeam Adapter |  |  |  |  | In Spalte (B) Bauteil Position = ist freigegeben
(C) DESY 2010, DESY behält sich alle Rechte vor. Schutzvermerk ISO 16016 beachten. Für Rückfragen wenden Sie sich bitte an -TT- Telefon 040-8998-3675." (C) DESY 2010, all rights reserved. Referred to protection notice ISO 16016. For further enquiries please contact -TT- Tel.+49-40-8998-3675." |  |  |  |  | Baugruppenenummer : | 10766 |  |  |  |  | Gesamte Zeile = Bauteil wird nicht bestückt
[5 empty] | gehört zu : | [5 empty] | Kritisch |  | Geändert |  |  | Unklar
[5 empty] | Ersteller : | S. Spannagel | [9 empty] | RoHS Nein (X)
[5 empty] | Erstellungsdatum : | 13/10/2014 | [9 empty] | Bei VE = m,mm,kg oder g Menge angeben
Pos | Bauteil Position | Bauteil Art / Ort | Bau- form | Orderbase Artikelnr | Benennung / Type / Wert | Hersteller | Hersteller-Nr. | Lieferant | Lieferanten-Nr. | Preis / VE in € | Preis / n Stück | VE | Menge / VE | (X) |  | Bemerkungen
1 | J1 | LP | SMD |  | Edge Connector w/ Card Guides, 40-Pin, Type 02 for 1,6mm PCBs | Samtec | MB1-140-01-L-S-02-SL | Farnell | 2097301 | 11.97 | 1 | St | 1 |  | 0
2 | J2 | LP | THT |  | SCSI 68pin Connector, 90deg | Multicomp | 8AL068S-325F1-AN | Farnell | 1099270 |  | 1 | St | 1 |  | 0
3 | F1 | LP | SMD |  | - offen - | [5 empty] | 1 | St | 1 |  | 0
4 | R1 | LP | SMD |  | Widerstand SMD0603 100R, Toleranz 1% | Yaego/ Vishay | RC0603FR07 100r L | Lilotronik |  |  | 1 | St | 1 |  | 0
5 | R2 | LP | SMD |  | Widerstand SMD0603 100R, Toleranz 1% | Yaego/ Vishay | RC0603FR07 100r L | Lilotronik |  |  | 1 | St | 1 |  | 0
6 | R3 | LP | SMD |  | Widerstand SMD0603 100R, Toleranz 1% | Yaego/ Vishay | RC0603FR07 100r L | Lilotronik |  |  | 1 | St | 1 |  | 0
7 | R4 | LP | SMD |  | Widerstand SMD0603 100R, Toleranz 1% | Yaego/ Vishay | RC0603FR07 100r L | Lilotronik |  |  | 1 | St | 1 |  | 0
8 | R5 | LP | SMD |  | Widerstand SMD0603 10k, Toleranz 1% | Yaego/ Vishay | RC0603FR07 10k L | Lilotronik |  |  | 1 | St | 1 |  | 0
9 | R6 | LP | SMD |  | Widerstand SMD0603 10k, Toleranz 1% | Yaego/ Vishay | RC0603FR07 10k L | Lilotronik |  |  | 1 | St | 1 |  | 0
10 | R7 | LP | SMD |  | Widerstand SMD0603 10k, Toleranz 0,1% | [5 empty] | 1 | St | 1 |  | 0
11 | R8 | LP | SMD |  | Widerstand SMD0603 10k, Toleranz 0,1% | [5 empty] | 1 | St | 1 |  | 0
12 | R9 | LP | SMD |  | Widerstand SMD0603 10k, Toleranz 0,1% | [5 empty] | 1 | St | 1 |  | 0
13 | C1 | LP | SMD |  | Kapazitaet SMD0603 100nF, Toleranz 10% | TDK | C1608 X7R 1H104KT | Lilotronik |  |  | 1 | St | 1 |  | 0
14 | C2 | LP | SMD |  | Kapazitaet SMD0603 100nF, Toleranz 10% | TDK | C1608 X7R 1H104KT | Lilotronik |  |  | 1 | St | 1 |  | 0
15 | C3 | LP | SMD |  | Kapazitaet SMD0603 100nF, Toleranz 10% | TDK | C1608 X7R 1H104KT | Lilotronik |  |  | 1 | St | 1 |  | 0
16 | C4 | LP | SMD |  | Kapazitaet SMD0603 100nF, Toleranz 10% | TDK | C1608 X7R 1H104KT | Lilotronik |  |  | 1 | St | 1 |  | 0
17 | C5 | LP | SMD |  | Kapazitaet SMD0603 100nF, Toleranz 10% | TDK | C1608 X7R 1H104KT | Lilotronik |  |  | 1 | St | 1 |  | 0
18 | C6 | LP | SMD |  | Kapazitaet SMD0603 1uF, Toleranz 10% | [5 empty] | 1 | St | 1 |  | 0
19 | C7 | LP | SMD |  | Kapazitaet SMD0603 1uF, Toleranz 10% | [5 empty] | 1 | St | 1 |  | 0
20 | C8 | LP | SMD |  | Kapazitaet SMD0603 100nF, Toleranz 10% | TDK | C1608 X7R 1H104KT | Lilotronik |  |  | 1 | St | 1 |  | 0
21 | C9 | LP | SMD |  | Kapazitaet SMD0603 1uF, Toleranz 10% | [5 empty] | 1 | St | 1 |  | 0
22 | C10 | LP | SMD |  | Kapazitaet SMD0603 100nF, Toleranz 10% | TDK | C1608 X7R 1H104KT | Lilotronik |  |  | 1 | St | 1 |  | 0
23 | C11 | LP | SMD |  | Kapazitaet SMD0603 100nF, Toleranz 10% | TDK | C1608 X7R 1H104KT | Lilotronik |  |  | 1 | St | 1 |  | 0
24 | P1 | LP | THT |  | Stiftleiste, 1x2 Pins, 90deg, Pitch 2,54mm | Molex | 22-12-4022 | Farnell | 1360142 |  | 1 | St | 1 |  | 0
25 | [10 empty] | 1 | St | 1 |  | 0
26 | [10 empty] | 1 | St | 1 |  | 0
27 | [10 empty] | 1 | St | 1 |  | 0
28 | [10 empty] | 1 | St | 1 |  | 0
29 | [10 empty] | 1 | St | 1 |  | 0
30 | [10 empty] | 1 | St | 1 |  | 0
31 | [10 empty] | 1 | St | 1 |  | 0
32 | [10 empty] | 1 | St | 1 |  | 0
33 | [10 empty] | 1 | St | 1 |  | 0
34 | [10 empty] | 1 | St | 1 |  | 0
35 | [10 empty] | 1 | St | 1 |  | 0
36 | [10 empty] | 1 | St | 1 |  | 0
37 | [10 empty] | 1 | St | 1 |  | 0
38 | [10 empty] | 1 | St | 1 |  | 0
39 | [10 empty] | 1 | St | 1 |  | 0
40 | [10 empty] | 1 | St | 1 |  | 0
41 | [10 empty] | 1 | St | 1 |  | 0
42 | [10 empty] | 1 | St | 1 |  | 0
43 | [10 empty] | 1 | St | 1 |  | 0
44 | [10 empty] | 1 | St | 1 |  | 0
45 | [10 empty] | 1 | St | 1 |  | 0
46 | [10 empty] | 1 | St | 1 |  | 0
47 | [10 empty] | 1 | St | 1 |  | 0
48 | [10 empty] | 1 | St | 1 |  | 0
49 | [10 empty] | 1 | St | 1 |  | 0
50 | [10 empty] | 1 | St | 1 |  | 0
51 | [10 empty] | 1 | St | 1 |  | 0
52 | [10 empty] | 1 | St | 1 |  | 0
53 | [10 empty] | 1 | St | 1 |  | 0
54 | [10 empty] | 1 | St | 1 |  | 0
55 | [10 empty] | 1 | St | 1 |  | 0
56 | [10 empty] | 1 | St | 1 |  | 0
57 | [10 empty] | 1 | St | 1 |  | 0
58 | [10 empty] | 1 | St | 1 |  | 0
59 | [10 empty] | 1 | St | 1 |  | 0
60 | [10 empty] | 1 | St | 1 |  | 0
61 | [10 empty] | 1 | St | 1 |  | 0
62 | [10 empty] | 1 | St | 1 |  | 0
63 | [10 empty] | 1 | St | 1 |  | 0
64 | [10 empty] | 1 | St | 1 |  | 0
65 | [10 empty] | 1 | St | 1 |  | 0
66 | [10 empty] | 1 | St | 1 |  | 0
67 | [10 empty] | 1 | St | 1 |  | 0
68 | [10 empty] | 1 | St | 1 |  | 0
69 | [10 empty] | 1 | St | 1 |  | 0
70 | [10 empty] | 1 | St | 1 |  | 0
71 | [10 empty] | 1 | St | 1 |  | 0
72 | [10 empty] | 1 | St | 1 |  | 0
73 | [10 empty] | 1 | St | 1 |  | 0
74 | [10 empty] | 1 | St | 1 |  | 0
75 | [10 empty] | 1 | St | 1 |  | 0
76 | [10 empty] | 1 | St | 1 |  | 0
77 | [10 empty] | 1 | St | 1 |  | 0
78 | [10 empty] | 1 | St | 1 |  | 0
79 | [10 empty] | 1 | St | 1 |  | 0
80 | [10 empty] | 1 | St | 1 |  | 0
81 | [10 empty] | 1 | St | 1 |  | 0
82 | [10 empty] | 1 | St | 1 |  | 0
83 | [10 empty] | 1 | St | 1 |  | 0
84 | [10 empty] | 1 | St | 1 |  | 0
85 | [10 empty] | 1 | St | 1 |  | 0
86 | [10 empty] | 1 | St | 1 |  | 0
87 | [10 empty] | 1 | St | 1 |  | 0
88 | [10 empty] | 1 | St | 1 |  | 0
89 | [10 empty] | 1 | St | 1 |  | 0
90 | [10 empty] | 1 | St | 1 |  | 0
91 | [10 empty] | 1 | St | 1 |  | 0
92 | [10 empty] | 1 | St | 1 |  | 0
93 | [10 empty] | 1 | St | 1 |  | 0
94 | [10 empty] | 1 | St | 1 |  | 0
95 | [10 empty] | 1 | St | 1 |  | 0
96 | [10 empty] | 1 | St | 1 |  | 0
97 | [10 empty] | 1 | St | 1 |  | 0
98 | [10 empty] | 1 | St | 1 |  | 0
99 | [10 empty] | 1 | St | 1 |  | 0
100 | [10 empty] | 1 | St | 1 |  | 0
101 | [10 empty] | 1 | St | 1 |  | 0
102 | [10 empty] | 1 | St | 1 |  | 0
103 | [10 empty] | 1 | St | 1 |  | 0
104 | [10 empty] | 1 | St | 1 |  | 0
105 | [10 empty] | 1 | St | 1 |  | 0
106 | [10 empty] | 1 | St | 1 |  | 0
107 | [10 empty] | 1 | St | 1 |  | 0
108 | [10 empty] | 1 | St | 1 |  | 0
109 | [10 empty] | 1 | St | 1 |  | 0
110 | [10 empty] | 1 | St | 1 |  | 0
111 | [10 empty] | 1 | St | 1 |  | 0
112 | [10 empty] | 1 | St | 1 |  | 0
113 | [10 empty] | 1 | St | 1 |  | 0
114 | [10 empty] | 1 | St | 1 |  | 0
115 | [10 empty] | 1 | St | 1 |  | 0
116 | [10 empty] | 1 | St | 1 |  | 0
117 | [10 empty] | 1 | St | 1 |  | 0
118 | [10 empty] | 1 | St | 1 |  | 0
119 | [10 empty] | 1 | St | 1 |  | 0
120 | [10 empty] | 1 | St | 1 |  | 0
121 | [10 empty] | 1 | St | 1 |  | 0
122 | [10 empty] | 1 | St | 1 |  | 0
123 | [10 empty] | 1 | St | 1 |  | 0
124 | [10 empty] | 1 | St | 1 |  | 0
Note on A6: Fortlaufende Nummer (ohne Unterbrechung) vom Ersten bis zum letzten Artikel der Stückliste.
Note on B6: Bauteil Position aus Schaltplan oder Bestückungsplan
Note on C6: Bauteil Art / Ort T= Top Oberseite der Flach.-BG B= Bottom Unterseite der Flach.-BG Mech= Mechanische Bauteile (Schrauben, Unterlegscheiben Kühlkörper….) Hilf= Hilfsmittel (Kleber, Wärmeleitpaste….) LP= Leiterplatte
Note on D6: Bauform: SMD = Surface mount device = Oberflächenmontierbares Bauteil THT = Through Hole Technology = Durchsteckmontage
Note on K6: Preis pro Stück oder der VE
Note on L6: Menge für die der Preis in Spalte „K“ gilt!
Note on M6: St, VE, kg, g, m, mm
Note on N6: Menge in der Verpackung
Note on O6: Richtlinie 2002/95/EG (RoHS) Restriction of the use of certain hazardous substances; = „Beschränkung der Verwendung bestimmter gefährlicher Stoffe“
Note on Q4: Richtlinie 2002/95/EG (RoHS) Restriction of the use of certain hazardous substances; deutsch: „Beschränkung der Verwendung bestimmter gefährlicher Stoffe“